## Blad1
#	Reference	Qty	Value	Footprint	DNP	Partcode
1	C1, C3, C4, C5, C6	5	10µF	Capacitor_SMD:C_0805_2012Metric_Pad1.18x1.45mm_HandSolder		GRM21BR61H106KE43K
2	C2	1	150pF	Capacitor_SMD:C_0805_2012Metric_Pad1.18x1.45mm_HandSolder		885012007005
3	J1	1	BT Power	Connector_PinHeader_2.54mm:PinHeader_1x05_P2.54mm_Vertical		Standard 2.54 pin header
4	J2	1	BT Audio	Connector_PinHeader_2.54mm:PinHeader_1x05_P2.54mm_Vertical		Standard 2.54 pin header
5	L1	1	100µH	Inductor_SMD:L_Changjiang_FNR4026S		SRN4026-101M
6	L2	1	TBD	Inductor_THT:L_Axial_L11.0mm_D4.5mm_P15.24mm_Horizontal_Fastron_MECC		Bridge or 100mH axial inductor for filtering
7	MOD1	1	MH-M18	My_Footprints:MH-M18		MH-M18 BT module
8	R1, R2	2	*	Resistor_SMD:R_0805_2012Metric_Pad1.20x1.40mm_HandSolder	X
9	R3	1	#	Resistor_SMD:R_0805_2012Metric_Pad1.20x1.40mm_HandSolder	X
10	R4	1	126K	Resistor_SMD:R_0805_2012Metric_Pad1.20x1.40mm_HandSolder		RT0805BRE07126KL
11	R5	1	24K	Resistor_SMD:R_0805_2012Metric_Pad1.20x1.40mm_HandSolder		RT0805FRE0724KL
12	R6, R7	2	0	Resistor_SMD:R_0805_2012Metric_Pad1.20x1.40mm_HandSolder		0 ohm bridge
13	R8, R9	2	22K	Resistor_SMD:R_0805_2012Metric_Pad1.20x1.40mm_HandSolder		RK73B2ATTD223J
14	U1	1	RT6208	Package_TO_SOT_SMD:SOT-23-6		RT6208GE